## 表04单位工程投标报价汇总表
单位工程投标报价汇总表
工程名称:广东省深圳市盐田区消防救援大队2025年梅沙消防救援站场库室改造和下属队站维修维护项目-给排水工程 |  | 标段： | 第1页 共1页
序 号 | 汇 总 内 容 |  | 金额(元) | 其中： 材料设备暂估价 (元)
1 | 分部分项工程费
1.1 | 二层厨房-给水系统
1.2 | 屋顶花园-给水系统
1.3 | 屋顶花园-排水系统
1.4 | 三楼监控室增加休息室
1.5 | 其他
2 | 措施项目费
2.1 | 其中：混凝土、钢筋混凝土模板及支架费
2.2 | 安全文明施工措施费
2.3 | 履约担保手续费、赶工措施费
2.4 | 其它措施项目费
3 | 其他项目费
3.1 | 计日工
3.2 | 总承包服务费
3.3 | 发包人供应材料费
4 | 规费
5 | 不含税建安工程造价
6 | 应纳税费
6.1 | 增值税应纳税额
6.2 | 城市维护建设税、教育费附加及地方教育费附加
含税建安工程造价=5+6
注：本表适用于单位工程招标控制价或投标价的汇总，如无单位工程划分，单项工程也使用本表汇总。

## 表08A分部分项工程量清单与计价表
分部分项工程量清单与计价表 （适用于工程量清单计价）
工程名称:广东省深圳市盐田区消防救援大队2025年梅沙消防救援站场库室改造和下属队站维修维护项目-给排水工程 |  |  |  | 标段： |  |  | 第1页 共4页
序号 | 项目编码 | 项目名称 | 项目特征描述 |  | 计量 单位 | 工程量 | 金额(元)
[7 empty] | 综合 单价 | 合价 | 材料设备 暂估合价
二层厨房-给水系统
1 | 031001006001 | 塑料管 | 1.安装部位:室内 2.介质:给水 3.材质、规格:PPR给水塑料管 DN15 4.连接形式:热熔连接 5.压力试验及吹、洗设计要求:管道冲洗及水压试验 |  | m | 33.65
2 | 031001006002 | 塑料管 | 1.安装部位:室内 2.介质:给水 3.材质、规格:PPR给水塑料管 DN20 4.连接形式:热熔连接 5.压力试验及吹、洗设计要求:管道冲洗及水压试验 |  | m | 3.75
3 | 031001006003 | 塑料管 | 1.安装部位:室内 2.介质:给水 3.材质、规格:PPR给水塑料管 DN25 4.连接形式:热熔连接 5.压力试验及吹、洗设计要求:管道冲洗及水压试验 |  | m | 25.62
4 | 031003001001 | 螺纹阀门 | 1.类型:截止阀 2.规格:DN25 3.连接形式:详见设计说明 |  | 个 | 1
5 | 031003001003 | 螺纹阀门 | 1.类型:截止阀 2.规格:DN15 3.连接形式:详见设计说明 |  | 个 | 12
6 | 031001006013 | 塑料管 | 1.安装部位:室内 2.介质:给水 3.材质、规格:PPR给水塑料管 DN15 4.连接形式:热熔连接 5.压力试验及吹、洗设计要求:管道冲洗及水压试验 |  | m | 30.28
7 | 031001006014 | 塑料管 | 1.安装部位:室内 2.介质:给水 3.材质、规格:PPR给水塑料管 DN20 4.连接形式:热熔连接 5.压力试验及吹、洗设计要求:管道冲洗及水压试验 |  | m | 4.44
本页小计
分部分项工程量清单与计价表 （适用于工程量清单计价）
工程名称:广东省深圳市盐田区消防救援大队2025年梅沙消防救援站场库室改造和下属队站维修维护项目-给排水工程 |  |  |  | 标段： |  |  | 第2页 共4页
序号 | 项目编码 | 项目名称 | 项目特征描述 |  | 计量 单位 | 工程量 | 金额(元)
[7 empty] | 综合 单价 | 合价 | 材料设备 暂估合价
8 | 031001006015 | 塑料管 | 1.安装部位:室内 2.介质:给水 3.材质、规格:PPR给水塑料管 DN25 4.连接形式:热熔连接 5.压力试验及吹、洗设计要求:管道冲洗及水压试验 |  | m | 13.37
9 | 031001006016 | 塑料管 | 1.安装部位:室内 2.介质:排水 3.材质、规格:UPVC塑料管 DN50 4.连接形式:粘接 |  | m | 9.92
10 | 031001006017 | 塑料管 | 1.安装部位:室内 2.介质:排水 3.材质、规格:UPVC塑料管 DN100 4.连接形式:粘接 |  | m | 11.65
11 | 031002001001 | 管道支架 | 1.管架形式:管道支架制作安装 |  | kg | 13.34
12 | 031201003001 | 金属结构刷油 | 1.除锈级别:轻锈 2.涂刷遍数、漆膜厚度:2遍防锈漆、2遍调和漆 |  | kg | 13.34
13 | 030413002001 | 凿(压)槽 | 1.名称:管道凿槽及恢复 2.规格:DN15 |  | m | 27.6
分部小计
屋顶花园-给水系统
14 | 031001006004 | 塑料管 | 1.安装部位:室内 2.介质:给水 3.材质、规格:PPR给水塑料管 DN15 4.连接形式:热熔连接 5.压力试验及吹、洗设计要求:管道冲洗及水压试验 |  | m | 33.4
15 | 031001006005 | 塑料管 | 1.安装部位:室内 2.介质:给水 3.材质、规格:PPR给水塑料管 DN20 4.连接形式:热熔连接 5.压力试验及吹、洗设计要求:管道冲洗及水压试验 |  | m | 2.77
本页小计
分部分项工程量清单与计价表 （适用于工程量清单计价）
工程名称:广东省深圳市盐田区消防救援大队2025年梅沙消防救援站场库室改造和下属队站维修维护项目-给排水工程 |  |  |  | 标段： |  |  | 第3页 共4页
序号 | 项目编码 | 项目名称 | 项目特征描述 |  | 计量 单位 | 工程量 | 金额(元)
[7 empty] | 综合 单价 | 合价 | 材料设备 暂估合价
16 | 031001006006 | 塑料管 | 1.安装部位:室内 2.介质:给水 3.材质、规格:PPR给水塑料管 DN25 4.连接形式:热熔连接 5.压力试验及吹、洗设计要求:管道冲洗及水压试验 |  | m | 4.88
17 | 031001006007 | 塑料管 | 1.安装部位:室内 2.介质:给水 3.材质、规格:PPR给水塑料管 DN32 4.连接形式:热熔连接 5.压力试验及吹、洗设计要求:管道冲洗及水压试验 |  | m | 6.04
18 | 031001006008 | 塑料管 | 1.安装部位:室内 2.介质:给水 3.材质、规格:PPR给水塑料管 DN40 4.连接形式:热熔连接 5.压力试验及吹、洗设计要求:管道冲洗及水压试验 |  | m | 0.57
19 | 031001006009 | 塑料管 | 1.安装部位:室内 2.介质:给水 3.材质、规格:PPR给水塑料管 DN50 4.连接形式:热熔连接 5.压力试验及吹、洗设计要求:管道冲洗及水压试验 |  | m | 1.24
20 | 031003001002 | 螺纹阀门 | 1.类型:截止阀 2.规格:DN50 3.连接形式:详见设计说明 |  | 个 | 1
21 | 031004014003 | 给、排水附(配)件 | 1.类型:不锈钢水龙头 2.规格:DN15 3.连接形式:详见设计说明 |  | 个 | 7
22 | 031003001004 | 螺纹阀门 | 1.类型:截止阀 2.规格:DN15 3.连接形式:详见设计说明 |  | 个 | 6
23 | 031002001002 | 管道支架 | 1.管架形式:管道支架制作安装 |  | kg | 13.12
24 | 031201003002 | 金属结构刷油 | 1.除锈级别:轻锈 2.涂刷遍数、漆膜厚度:2遍防锈漆、2遍调和漆 |  | kg | 13.12
本页小计
分部分项工程量清单与计价表 （适用于工程量清单计价）
工程名称:广东省深圳市盐田区消防救援大队2025年梅沙消防救援站场库室改造和下属队站维修维护项目-给排水工程 |  |  |  | 标段： |  |  | 第4页 共4页
序号 | 项目编码 | 项目名称 | 项目特征描述 |  | 计量 单位 | 工程量 | 金额(元)
[7 empty] | 综合 单价 | 合价 | 材料设备 暂估合价
25 | 030413002002 | 凿(压)槽 | 1.名称:管道凿槽及恢复 2.规格:DN15 |  | m | 29.9
分部小计
屋顶花园-排水系统
26 | 031001006011 | 塑料管 | 1.安装部位:室内 2.介质:排水 3.材质、规格:UPVC塑料管 DN75 4.连接形式:粘接 |  | m | 1.38
27 | 031001006012 | 塑料管 | 1.安装部位:室内 2.介质:排水 3.材质、规格:UPVC塑料管 DN100 4.连接形式:粘接 |  | m | 17.35
28 | 031004014001 | 给、排水附(配)件 | 1.型号、规格:不锈钢地漏 DN50 2.安装方式:含存水弯 |  | 个 | 3
29 | 031004003001 | 洗脸盆 | 1.规格、类型:洗手盆 2.组装形式:含配套软管、存水弯等附件 |  | 组 | 6
分部小计
三楼监控室增加休息室
30 | 031004006002 | 大便器 | 1.坐便器 |  | 组 | 1
31 | 031004014002 | 淋浴器 | 1.淋浴水龙头 |  | 套 | 1
32 | 031004014004 | 地漏 | 1.不锈钢地漏 公称直径φ 100mm |  | 个 | 2
分部小计
其他
33 | 031004014005 | 水龙头、感应器维修更换 | 1.原卫生间水龙头、感应器维修更换 |  | 套 | 48
34 | 031004003003 | 洗手盆下水器 | 1.洗手盆不锈钢下水器及下水管 |  | 组 | 3
35 | 031001006018 | 负一楼水箱110mm进水管改造 | 1.自来水主水管进水改造及配件 |  | 项 | 1
分部小计
本页小计
合 计

## 表10措施项目清单与计价汇总表
措施项目清单与计价汇总表
工程名称:广东省深圳市盐田区消防救援大队2025年梅沙消防救援站场库室改造和下属队站维修维护项目-给排水工程 |  | 第1页 共1页
序号 | 项目名称 | 金额(元)
1 | 安全文明施工措施费
1.1 | 安全文明施工措施费(按费率计算)
1.2 | 其他安全文明施工措施(按清单列项)
1.2.1 | 临时围挡费
1.2.2 | 基坑内场地硬地化
1.3 | 产业工人职业训练专项经费
2 | 履约担保手续费
3 | 夜间施工增加费
4 | 赶工措施费
5 | 冬雨季施工费
6 | 已完成工程及设备保护费
7 | 地上地下设施及建筑物的临时保护费
8 | 混凝土、钢筋混凝土模板及支架费
9 | 二次搬运费
10 | 脚手架费
11 | 垂直运输机械费
12 | 大型机械设备进出场及安拆费
13 | 施工排水、降水费
14 | 专业工程措施项目费
14.1 | 组装平台
14.2 | 设备、管道施工的防冻和焊接保护措施
14.3 | 压力容器和高压管道的检验
14.4 | 焦炉施工大棚
14.5 | 焦炉供炉、热态工程
14.6 | 管道安装后的充气保护措施
14.7 | 隧道内施工的通风、供水、供电、供气照明及通讯设施
14.8 | 长输管道施工措施
14.9 | 格架式抱杆
15 | 其他
合 计
注：专业工程措施项目费可根据工程实际在本表中补充。

## 表10-1措施项目清单与计价表(一)
措施项目清单与计价表(一)
工程名称:广东省深圳市盐田区消防救援大队2025年梅沙消防救援站场库室改造和下属队站维修维护项目-给排水工程 |  |  | 标段： |  |  | 第1页 共1页
序号 | 项目编码 | 项目名称 | 项目特征描述 | 计量 单位 | 工程量 | 金额(元)
[6 empty] | 综合单价 | 合价
本页小计
合 计
注：本表适用于以综合单价形式计价的措施项目。

## 表11其他项目清单与计价汇总表
其他项目清单与计价汇总表
工程名称:广东省深圳市盐田区消防救援大队2025年梅沙消防救援站场库室改造和下属队站维修维护项目-给排水工程 |  | 标段： | 第1页 共1页
序号 | 项目名称 | 金额(元) | 备注
1 | 材料设备暂估价 |  | 明细详见表11-1
2 | 计日工 |  | 明细详见表11-2
3 | 总承包服务费 |  | 明细详见表11-3
4 | 发包人供应材料费
合 计
注：编制招标控制价时，材料设备暂估价计入清单项目综合单价，此处不汇总。

## 表11-1材料设备暂估价计价表
材料设备暂估价计价表
工程名称:广东省深圳市盐田区消防救援大队2025年梅沙消防救援站场库室改造和下属队站维修维护项目-给排水工程 |  | 标段： |  |  | 第1页 共1页
序号 | 材料名称、规格、型号 | 计量 单位 | 数量 | 暂估单 价(元) | 结算单 价(元) | 价差 (元) | 合价 (元)
本页小计
合 计
注：编制招标控制价时，由招标人填写材料信息，并在备注栏说明暂估价的材料设备拟用在哪些清单的清单项目上，投标人应将上述材料设备暂估单价计入工程量清单综合单价报价中。

## 表11-2计日工表
计日工表
工程名称:广东省深圳市盐田区消防救援大队2025年梅沙消防救援站场库室改造和下属队站维修维护项目-给排水工程 |  | 标段： |  | 第1页 共1页
编号 | 项目名称 | 单位 | 暂定数量 | 综合单价 | 合价
一 | 人工
人工小计
二 | 材料
材料小计
三 | 施工机械
施工机械小计
合 计
注：1.本表项目名称、数量由招标人填写，编制招标控制价时，单价由招标人按有关计价规定确定；投标时，单价由投标人自主报价，计入投标总价中。 2.竣工结算时，表中"暂定数量"变更为"结算数量"。

## 表11-3发包人供应材料（设备）明细表
发包人供应材料（设备）明细表
工程名称:广东省深圳市盐田区消防救援大队2025年梅沙消防救援站场库室改造和下属队站维修维护项目-给排水工程 |  | 标段： |  |  | 第1页 共1页
序号 | 材料设备名称、规格及型号 | 单位 | 数量 | 单价(元) | 合价(元) | 备注
合 计

## 表14规费、应纳税费项目清单与计价表
规费、应纳税费项目清单与计价表
工程名称:广东省深圳市盐田区消防救援大队2025年梅沙消防救援站场库室改造和下属队站维修维护项目-给排水工程 |  | 标段： | 第1页 共1页
序号 | 项目名称 | 计算基础 | 费率(%) | 金额(元)
1 | 规费 | (分部分项工程费+措施项目工程费+其他项目费)中的人工费;费率参考范围11%~25%,推荐费率18%
2 | 应纳税费 | 应纳税费合计
2.1 | 增值税应纳税额 | 分部分项工程费+措施项目费+其他项目费+规费-发包人供应材料费
2.2 | 城市维护建设税、教育费附加及地方教育费附加 | 增值税应纳税额
合 计

## 主要设备材料价格表
主要设备材料价格表
工程名称:广东省深圳市盐田区消防救援大队2025年梅沙消防救援站场库室改造和下属队站维修维护项目-给排水工程 |  |  |  |  | 第1页 共1页
序号 | 材料设备编码 | 材料设备名称 | 品牌 | 规格、型号等 | 单位 | 单价(元)
注：指招标人要求填写的工程中使用的主要设备材料情况。